## ｺﾝｻｰﾄﾎｰﾙ全体
コンサートホール音響機材表
令和5年11月作成
品名 | 適用 | 数量 | 備考
調整卓 | YAMAHA QL5 | 1 | 16 Mix、8 Matrix(Input to Matrixに対応)
パワーアンプ | Electro-Voice |  | フライング、サイド、固定ハネ返り
| JVC |  | フロント、シーリング、バルコニー、移動ハネ返り
フライングスピーカー | Electro-Voice XLD291 | 8 | 上下一対
| Electro-Voice EVF1122S/126 | 4
固定ハネ返りスピーカー | Electro-Voice EVU-2062/95 | 2 | サイドスピーカ部設置
サイドスピーカー | Electro-Voice XLE191 | 8
| Electro-Voice XCS312 | 4 | サブウーファー
ステージフロントスピーカー | BOSE 101MM | 15 | トランス付き
シーリングスピーカー | EAW JF60 | 8
バルコニースピーカー | Electro-Voice 405-8H | 54 | トランス付き
品名 | 適用 | 数量 | 備考
吊マイクロホン装置 | 高砂 MS03-3PS | 2 | 舞台上、客席前方
マイクロフォン | 有線
| SCHOEPS KFM－6U | 1 | 常設（三点吊り）
| SHURE SM５８ | 6 | （カゲで１本使用）
| SHURE SM５８（スイッチ付） | 1
| SHURE SM５７ | 5
| ワイヤレス |  | ※B帯４波
| SHURE UR2-BETA58A+UAMS | 4 | ハンド型 ミュートスイッチ付き
| SHURE /DPA UR1-JBX | 4 | タイピン型 送信機
| DPA 4060 | 2 | 無指向性 タイピン型用
| DPA 4080 | 2 | 単一指向性 タイピン型用
マイクスタンド | 卓上型（フレキ） | 3
| 卓上型（ストレート） VICTOR TL-P32 | 3
| 高砂 MF-213 （900～1,400ｍｍ） | 9 | 床上（フレキ）
| 高砂 MF-18TM（800～1,416ｍｍ） | 5 | 床上（ストレート）高
| 高砂 MF-34T （430ｍｍ～875ｍｍ） | 3 | 床上（ストレート）低
| K&M 210 | 8 | 床上（ブーム）
マイクケーブル | ２０ｍ （L－４E６S）カナレ | 6
| １０ｍ 〃 | 5
| ５ｍ 〃 | 9
| ３ｍ 〃 | 8
マルチケーブル | １６ｃｈ ３０ｍ | 2
| １０ｍ | 2
| １．５ｍ | 2 | １本下手袖で使用
| セパレート（オス） | 2
| セパレート（メス） | 2
| ボックス | 4 | １個下手袖で使用
移動スピーカー | EAW JF２００e | 2
| EAW SM２００iH | 2
スピーカーケーブル | １０ｍ（SC－１０NL） | 8
| ５ｍ | 2
メモリー/CDレコーダー | TASCAM SS-CDR200 | 2 | 音響室固定
CDプレーヤー | TASCAM 500B | 1 | 音響室固定
| TASCAM 200SB | 1 | 音響室固定
移動ミキサー | YAMAHA MGP16X | 1 | 共通備品（ホール・多目的ルーム・能楽堂）
接続盤 | 総合パッチ盤 | 1 | 舞台上手袖
| コンセント盤 | 1 | 舞台下手袖
客席中央コンセント盤 | 16ｃｈマルチ×5、インカム |  | 16列中央（15番16番）イス下
| 電源C型30A×2 平行15A×2 |  | ※客席使用時使用不可
持込み器具用電源 | 舞台袖の上下に C型30A 各2